## SÃO PAULO
UGRHI | Município | Ponto | Descrição | Aquífero | Profundidade de captação (m) | Nível Estático (m) | Latitude (S) | Longitude (O) | Obs
6 | Guarulhos | SP0169 P | P14 - SAAE | São Paulo | 124 a 218 | 112 | 23° 24' 52" | 46° 28' 22"
6 | Guarulhos | SP0170P | P17 - SAAE | São Paulo | 129 a 235 | * | 23° 24' 32" | 46° 26' 15"
6 | Guarulhos | SP0187P | P2 – DAEE, Aeroporto | São Paulo | 78 a 238 | 43 | 23° 26' 21" | 46° 29' 29"
6 | Guarulhos | SP0208P | P6 – Aeroporto | São Paulo | * | * | 23º 26' 21" | 46º 29' 30"

## UGRHI_6
SP 0169 P- GUARULHOS - P14, SAAE - UGRHI 6
PARÂMETRO | CAMPANHA | SINAL | VALOR
ALCALINIDADE BICARBONATO (mg CaCO3/L) | 2010-04-01 |  | 75.3
| 2010-10-01 |  | 70.8
| 2011-04-01 |  | 71.1
| 2011-10-01 |  | 72.08
| 2012-04-01 |  | -
| 2012-10-01 |  | 67.2
ALCALINIDADE CARBONATO (mg CaCO3/L) | 2010-04-01 | < | 2
| 2010-10-01 | < | 2
| 2011-04-01 | < | 1
| 2011-10-01 |  | 2.06
| 2012-04-01 | < | 2
| 2012-10-01 | < | 2
ALCALINIDADE HIDRÓXIDO (mg CaCO3/L) | 2010-04-01 | < | 2
| 2010-10-01 | < | 2
| 2011-04-01 | < | 1
| 2011-10-01 | < | 2
| 2012-04-01 | < | 2
| 2012-10-01 | < | 2
ALUMÍNIO TOTAL (mg Al/L) | 2010-04-01 | < | 0.03
| 2010-10-01 | < | 0.01
| 2011-04-01 | < | 0.001
| 2011-10-01 |  | -
| 2012-04-01 | < | 0.001
| 2012-10-01 |  | 0.126
BÁRIO TOTAL (mg Ba/L) | 2010-04-01 |  | 0.0459
| 2010-10-01 |  | 0.04
| 2011-04-01 |  | 0.0411
| 2011-10-01 |  | -
| 2012-04-01 |  | 0.06095
| 2012-10-01 |  | 0.0993
BERÍLIO TOTAL (mg Be/L) | 2010-04-01 | < | 0.001
| 2010-10-01 | < | 0.01
| 2011-04-01 | < | 0.001
| 2011-10-01 |  | -
| 2012-04-01 | < | 0.001
| 2012-10-01 | < | 0.001
BORO TOTAL (mg B/L) | 2010-04-01 |  | 0.01
| 2010-10-01 | < | 0.1
| 2011-04-01 |  | 0.023
| 2011-10-01 |  | -
| 2012-04-01 |  | 0.028
| 2012-10-01 |  | 0.088
CÁDMIO TOTAL (mg Cd/L) | 2010-04-01 | < | 0.0007
| 2010-10-01 | < | 0.003
| 2011-04-01 | < | 4e-05
| 2011-10-01 |  | -
| 2012-04-01 |  | 0.00014
| 2012-10-01 | < | 0.001
CÁLCIO TOTAL (mg Ca/L) | 2010-04-01 |  | 10.8
| 2010-10-01 |  | 7.5
| 2011-04-01 |  | 6.65
| 2011-10-01 |  | -
| 2012-04-01 |  | 5.819
| 2012-10-01 |  | 7.81
CHUMBO TOTAL (mg Pb/L) | 2010-04-01 | < | 0.005
| 2010-10-01 | < | 0.005
| 2011-04-01 | < | 0.0005
| 2011-10-01 |  | -
| 2012-04-01 | < | 0.0005
| 2012-10-01 | < | 0.005
CLORETO TOTAL (mg Cl/L) | 2010-04-01 | < | 0.5
| 2010-10-01 | < | 0.5
| 2011-04-01 | < | 0.5
| 2011-10-01 | < | 0.5
| 2012-04-01 | < | 1
| 2012-10-01 | < | 1
COBRE TOTAL (mg Cu/L) | 2010-04-01 |  | 0.009
| 2010-10-01 | < | 0.005
| 2011-04-01 |  | 0.007
| 2011-10-01 |  | -
| 2012-04-01 |  | 0.0007
| 2012-10-01 | < | 0.005
CARBONO ORGÂNICO DISSOLVIDO (mg C/L) | 2010-04-01 | < | 1
| 2010-10-01 |  | 2.97
| 2011-04-01 |  | 2.45
| 2011-10-01 |  | 5.21
| 2012-04-01 | < | 1
| 2012-10-01 |  | 1.23
CONDUTIVIDADE ELÉTRICA (μS cm-1) | 2010-04-01 |  | 153.7
| 2010-10-01 |  | 154.2
| 2011-04-01 |  | 152.6
| 2011-10-01 |  | 215
| 2012-04-01 |  | 157.1
| 2012-10-01 |  | 148.6
CRÔMIO TOTAL (mg Cr/L) | 2010-04-01 | < | 0.001
| 2010-10-01 | < | 0.003
| 2011-04-01 | < | 0.0001
| 2011-10-01 |  | -
| 2012-04-01 | < | 0.0001
| 2012-10-01 | < | 0.003
DUREZA TOTAL (mg CaCO3/L) | 2010-04-01 |  | 34.72
| 2010-10-01 |  | 26.4
| 2011-04-01 |  | 28.1
| 2011-10-01 |  | -
| 2012-04-01 |  | 23
| 2012-10-01 |  | 28
ESTANHO TOTAL (mg Sn/L) | 2010-04-01 | < | 0.01
| 2010-10-01 | < | 0.05
| 2011-04-01 | < | 0.004
| 2011-10-01 |  | -
| 2012-04-01 | < | 0.004
| 2012-10-01 | < | 0.05
ESTRÔNCIO (mg Sr/L) | 2010-04-01 |  | 0.0886
| 2010-10-01 |  | 0.108
| 2011-04-01 |  | 0.1578
| 2011-10-01 |  | -
| 2012-04-01 |  | 0.13206
| 2012-10-01 |  | 0.113
FERRO TOTAL (mg Fe/L) | 2010-04-01 |  | 0.115
| 2010-10-01 |  | 0.137
| 2011-04-01 |  | 0.156
| 2011-10-01 |  | -
| 2012-04-01 |  | 0.4822
| 2012-10-01 |  | 0.25
FLUORETO TOTAL (mg F/L) | 2010-04-01 |  | 0.67
| 2010-10-01 |  | 0.62
| 2011-04-01 |  | 0.62
| 2011-10-01 |  | 0.69
| 2012-04-01 |  | 0.54
| 2012-10-01 |  | 0.47
LÍTIO (mg Li/L) | 2010-04-01 | < | 0.0007
| 2010-10-01 |  | 0.01
| 2011-04-01 | < | 2e-05
| 2011-10-01 |  | -
| 2012-04-01 | < | 2e-05
| 2012-10-01 |  | 0.0055
MAGNÉSIO TOTAL (mg Mg/L) | 2010-04-01 |  | 1.93
| 2010-10-01 |  | 1.87
| 2011-04-01 |  | 2.81
| 2011-10-01 |  | -
| 2012-04-01 |  | 2.08
| 2012-10-01 |  | 2.06
MANGANÊS TOTAL (mg Mn/L) | 2010-04-01 |  | 0.0217
| 2010-10-01 |  | 0.041
| 2011-04-01 |  | 0.0269
| 2011-10-01 |  | -
| 2012-04-01 |  | 0.07301
| 2012-10-01 |  | 0.146
MERCÚRIO TOTAL (mg Hg/L) | 2010-04-01 | < | 0.0001
| 2010-10-01 | < | 0.0002
| 2011-04-01 | < | 0.0001
| 2011-10-01 |  | -
| 2012-04-01 |  | -
| 2012-10-01 | < | 0.0005
NITROGÊNIO AMONIACAL (mg N/L) | 2010-04-01 | < | 0.1
| 2010-10-01 | < | 0.1
| 2011-04-01 | < | 0.1
| 2011-10-01 | < | 0.1
| 2012-04-01 | < | 0.1
| 2012-10-01 | < | 0.1
NITROGÊNIO NITRATO (mg N/L) | 2010-04-01 | < | 0.2
| 2010-10-01 | < | 0.2
| 2011-04-01 | < | 0.2
| 2011-10-01 | < | 0.1
| 2012-04-01 | < | 0.2
| 2012-10-01 | < | 0.2
NITROGÊNIO NITRITO (mg N/L) | 2010-04-01 | < | 0.01
| 2010-10-01 | < | 0.1
| 2011-04-01 | < | 0.1
| 2011-10-01 | < | 0.01
| 2012-04-01 | < | 0.01
| 2012-10-01 | < | 0.01
NÍQUEL TOTAL (mg Ni/L) | 2010-04-01 | < | 0.002
| 2010-10-01 | < | 0.005
| 2011-04-01 | < | 0.0003
| 2011-10-01 |  | -
| 2012-04-01 | < | 0.0003
| 2012-10-01 | < | 0.003
NITROGÊNIO KJELDHAL TOTAL (mg N/L) | 2010-04-01 | < | 0.5
| 2010-10-01 | < | 0.5
| 2011-04-01 | < | 0.5
| 2011-10-01 | < | 0.5
| 2012-04-01 | < | 0.5
| 2012-10-01 | < | 0.5
pH | 2010-04-01 |  | 7.4
| 2010-10-01 |  | 7
| 2011-04-01 |  | 6.9
| 2011-10-01 |  | 7.4
| 2012-04-01 |  | 7.1
| 2012-10-01 |  | 7.4
POTÁSSSIO TOTAL (mg K/L) | 2010-04-01 |  | 2.953
| 2010-10-01 |  | 4.31
| 2011-04-01 |  | -
| 2011-10-01 |  | -
| 2012-04-01 |  | 3.38
| 2012-10-01 |  | 4.4
SÓLIDOS TOTAIS (mg /L) | 2010-04-01 |  | 140
| 2010-10-01 |  | 144
| 2011-04-01 |  | 134
| 2011-10-01 |  | 146
| 2012-04-01 |  | 150
| 2012-10-01 |  | 196
SÓDIO TOTAL (mg Na/L) | 2010-04-01 |  | 24.6
| 2010-10-01 |  | 23.9
| 2011-04-01 |  | -
| 2011-10-01 |  | -
| 2012-04-01 |  | 18.08
| 2012-10-01 |  | 23
SÓLIDOS DISSOLVIDOS TOTAIS (mg/L) | 2010-04-01 |  | 120
| 2010-10-01 |  | 134
| 2011-04-01 |  | 132
| 2011-10-01 |  | 114
| 2012-04-01 | < | 100
| 2012-10-01 |  | 162
SULFATO TOTAL (mg SO4/L) | 2010-04-01 |  | 3.23
| 2010-10-01 |  | 4.51
| 2011-04-01 |  | 3.36
| 2011-10-01 |  | 2.86
| 2012-04-01 |  | 3.12
| 2012-10-01 |  | 3.13
TEMPERATURA ÁGUA (° C) | 2010-04-01 |  | 27.8
| 2010-10-01 |  | 28
| 2011-04-01 |  | 26.1
| 2011-10-01 |  | 25.7
| 2012-04-01 |  | 26.1
| 2012-10-01 |  | 26
TITÂNIO (mg Ti/L) | 2010-04-01 | < | 0.01
| 2010-10-01 | < | 0.005
| 2011-04-01 | < | 0.001
| 2011-10-01 |  | -
| 2012-04-01 | < | 0.001
| 2012-10-01 | < | 0.003
VANÁDIO TOTAL (mg V/L) | 2010-04-01 | < | 0.003
| 2010-10-01 | < | 0.01
| 2011-04-01 | < | 0.0002
| 2011-10-01 |  | -
| 2012-04-01 | < | 0.0002
| 2012-10-01 | < | 0.003
ZINCO TOTAL (mg Zn/L) | 2010-04-01 | < | 0.0005
| 2010-10-01 | < | 0.02
| 2011-04-01 | < | 8e-05
| 2011-10-01 |  | -
| 2012-04-01 |  | 0.00448
| 2012-10-01 |  | 0.0233
SP 0170 P- GUARULHOS - P17, SAAE - UGRHI 6
PARÂMETRO | CAMPANHA | SINAL | VALOR
ALCALINIDADE BICARBONATO (mg CaCO3/L) | 2010-04-01 |  | 78
| 2010-10-01 |  | 70.8
| 2011-04-01 |  | 39.9
| 2011-10-01 |  | 41.19
| 2012-04-01 |  | -
| 2012-10-01 |  | 48.3
ALCALINIDADE CARBONATO (mg CaCO3/L) | 2010-04-01 | < | 2
| 2010-10-01 | < | 2
| 2011-04-01 | < | 1
| 2011-10-01 | < | 2
| 2012-04-01 | < | 2
| 2012-10-01 | < | 2
ALCALINIDADE HIDRÓXIDO (mg CaCO3/L) | 2010-04-01 | < | 2
| 2010-10-01 | < | 2
| 2011-04-01 | < | 1
| 2011-10-01 | < | 2
| 2012-04-01 | < | 2
| 2012-10-01 | < | 2
ALUMÍNIO TOTAL (mg Al/L) | 2010-04-01 | < | 0.03
| 2010-10-01 | < | 0.01
| 2011-04-01 | < | 0.001
| 2011-10-01 |  | -
| 2012-04-01 | < | 0.001
| 2012-10-01 |  | 0.004
BÁRIO TOTAL (mg Ba/L) | 2010-04-01 |  | 0.0993
| 2010-10-01 |  | 0.113
| 2011-04-01 |  | 0.135
| 2011-10-01 |  | -
| 2012-04-01 |  | 0.13676
| 2012-10-01 |  | 0.188
BERÍLIO TOTAL (mg Be/L) | 2010-04-01 | < | 0.001
| 2010-10-01 | < | 0.01
| 2011-04-01 | < | 0.001
| 2011-10-01 |  | -
| 2012-04-01 |  | 4.7e-05
| 2012-10-01 | < | 0.001
BORO TOTAL (mg B/L) | 2010-04-01 |  | 0.01
| 2010-10-01 | < | 0.1
| 2011-04-01 |  | 0.015
| 2011-10-01 |  | -
| 2012-04-01 |  | 0.011
| 2012-10-01 |  | 0.056
CÁDMIO TOTAL (mg Cd/L) | 2010-04-01 | < | 0.0007
| 2010-10-01 | < | 0.003
| 2011-04-01 | < | 4e-05
| 2011-10-01 |  | -
| 2012-04-01 |  | 0.00011
| 2012-10-01 | < | 0.001
CÁLCIO TOTAL (mg Ca/L) | 2010-04-01 |  | 11.3
| 2010-10-01 |  | 8.17
| 2011-04-01 |  | 5.66
| 2011-10-01 |  | -
| 2012-04-01 |  | 4.197
| 2012-10-01 |  | 6.04
CHUMBO TOTAL (mg Pb/L) | 2010-04-01 | < | 0.005
| 2010-10-01 | < | 0.005
| 2011-04-01 | < | 0.0005
| 2011-10-01 |  | -
| 2012-04-01 |  | 0.0007
| 2012-10-01 | < | 0.005
CLORETO TOTAL (mg Cl/L) | 2010-04-01 |  | 0.51
| 2010-10-01 |  | 1.17
| 2011-04-01 |  | 0.78
| 2011-10-01 |  | 0.59
| 2012-04-01 | < | 1
| 2012-10-01 | < | 1
COBRE TOTAL (mg Cu/L) | 2010-04-01 | < | 0.004
| 2010-10-01 | < | 0.005
| 2011-04-01 |  | 0.006
| 2011-10-01 |  | -
| 2012-04-01 |  | 0.001
| 2012-10-01 | < | 0.005
CARBONO ORGÂNICO DISSOLVIDO (mg C/L) | 2010-04-01 | < | 1
| 2010-10-01 |  | 2.07
| 2011-04-01 |  | 1.75
| 2011-10-01 |  | 6.73
| 2012-04-01 |  | 1
| 2012-10-01 | < | 1
CONDUTIVIDADE ELÉTRICA (μS cm-1) | 2010-04-01 |  | 151.4
| 2010-10-01 |  | 150.4
| 2011-04-01 |  | 88.4
| 2011-10-01 |  | 98.8
| 2012-04-01 |  | 97.8
| 2012-10-01 |  | 105.6
CRÔMIO TOTAL (mg Cr/L) | 2010-04-01 | < | 0.001
| 2010-10-01 | < | 0.003
| 2011-04-01 | < | 0.0001
| 2011-10-01 |  | -
| 2012-04-01 | < | 0.0001
| 2012-10-01 | < | 0.003
DUREZA TOTAL (mg CaCO3/L) | 2010-04-01 |  | 37.24
| 2010-10-01 |  | 29.8
| 2011-04-01 |  | 24.6
| 2011-10-01 |  | -
| 2012-04-01 |  | 19.5
| 2012-10-01 |  | 23.3
ESTANHO TOTAL (mg Sn/L) | 2010-04-01 | < | 0.01
| 2010-10-01 | < | 0.05
| 2011-04-01 | < | 0.004
| 2011-10-01 |  | -
| 2012-04-01 | < | 0.004
| 2012-10-01 | < | 0.05
ESTRÔNCIO (mg Sr/L) | 2010-04-01 |  | 0.0995
| 2010-10-01 |  | 0.115
| 2011-04-01 |  | 0.0992
| 2011-10-01 |  | -
| 2012-04-01 |  | 0.10261
| 2012-10-01 |  | 0.0912
FERRO TOTAL (mg Fe/L) | 2010-04-01 |  | 0.149
| 2010-10-01 |  | 0.101
| 2011-04-01 |  | 0.455
| 2011-10-01 |  | -
| 2012-04-01 |  | 0.0694
| 2012-10-01 |  | 0.0774
FLUORETO TOTAL (mg F/L) | 2010-04-01 |  | 0.48
| 2010-10-01 |  | 0.45
| 2011-04-01 |  | 0.14
| 2011-10-01 |  | 0.16
| 2012-04-01 |  | 0.15
| 2012-10-01 |  | 0.16
LÍTIO (mg Li/L) | 2010-04-01 | < | 0.0007
| 2010-10-01 | < | 0.01
| 2011-04-01 | < | 2e-05
| 2011-10-01 |  | -
| 2012-04-01 | < | 2e-05
| 2012-10-01 |  | 0.0048
MAGNÉSIO TOTAL (mg Mg/L) | 2010-04-01 |  | 2.24
| 2010-10-01 |  | 2.29
| 2011-04-01 |  | 2.56
| 2011-10-01 |  | -
| 2012-04-01 |  | 2.22
| 2012-10-01 |  | 2
MANGANÊS TOTAL (mg Mn/L) | 2010-04-01 |  | 0.0568
| 2010-10-01 |  | 0.054
| 2011-04-01 |  | 0.4286
| 2011-10-01 |  | -
| 2012-04-01 |  | 0.08218
| 2012-10-01 |  | 0.127
MERCÚRIO TOTAL (mg Hg/L) | 2010-04-01 |  | 0.0001
| 2010-10-01 | < | 0.0002
| 2011-04-01 | < | 0.0001
| 2011-10-01 |  | -
| 2012-04-01 |  | -
| 2012-10-01 | < | 0.0005
NITROGÊNIO AMONIACAL (mg N/L) | 2010-04-01 | < | 0.1
| 2010-10-01 | < | 0.1
| 2011-04-01 | < | 0.1
| 2011-10-01 | < | 0.1
| 2012-04-01 | < | 0.1
| 2012-10-01 | < | 0.1
NITROGÊNIO NITRATO (mg N/L) | 2010-04-01 | < | 0.2
| 2010-10-01 | < | 0.2
| 2011-04-01 | < | 0.2
| 2011-10-01 | < | 0.1
| 2012-04-01 | < | 0.2
| 2012-10-01 | < | 0.2
NITROGÊNIO NITRITO (mg N/L) | 2010-04-01 | < | 0.01
| 2010-10-01 | < | 0.1
| 2011-04-01 | < | 0.1
| 2011-10-01 | < | 0.01
| 2012-04-01 | < | 0.01
| 2012-10-01 | < | 0.01
NÍQUEL TOTAL (mg Ni/L) | 2010-04-01 | < | 0.002
| 2010-10-01 | < | 0.005
| 2011-04-01 | < | 0.0003
| 2011-10-01 |  | -
| 2012-04-01 |  | 0.0003
| 2012-10-01 | < | 0.003
NITROGÊNIO KJELDHAL TOTAL (mg N/L) | 2010-04-01 | < | 0.5
| 2010-10-01 | < | 0.5
| 2011-04-01 | < | 0.5
| 2011-10-01 | < | 0.5
| 2012-04-01 | < | 0.5
| 2012-10-01 | < | 0.5
pH | 2010-04-01 |  | 7.2
| 2010-10-01 |  | 7
| 2011-04-01 |  | 6.5
| 2011-10-01 |  | 6.6
| 2012-04-01 |  | 6.6
| 2012-10-01 |  | 6.4
POTÁSSSIO TOTAL (mg K/L) | 2010-04-01 |  | 3.357
| 2010-10-01 |  | 5.06
| 2011-04-01 |  | -
| 2011-10-01 |  | -
| 2012-04-01 |  | 4.68
| 2012-10-01 |  | 5.41
SÓLIDOS TOTAIS (mg /L) | 2010-04-01 |  | 122
| 2010-10-01 |  | 170
| 2011-04-01 | < | 100
| 2011-10-01 |  | 110
| 2012-04-01 |  | 120
| 2012-10-01 |  | 156
SÓDIO TOTAL (mg Na/L) | 2010-04-01 |  | 21.2
| 2010-10-01 |  | 21.4
| 2011-04-01 |  | -
| 2011-10-01 |  | -
| 2012-04-01 |  | 6.454
| 2012-10-01 |  | 12.7
SÓLIDOS DISSOLVIDOS TOTAIS (mg/L) | 2010-04-01 |  | 120
| 2010-10-01 |  | 160
| 2011-04-01 | < | 100
| 2011-10-01 | < | 100
| 2012-04-01 | < | 100
| 2012-10-01 |  | 152
SULFATO TOTAL (mg SO4/L) | 2010-04-01 |  | 3.21
| 2010-10-01 |  | 3.21
| 2011-04-01 |  | 2.03
| 2011-10-01 |  | 2.59
| 2012-04-01 |  | 2.26
| 2012-10-01 |  | 2.33
TEMPERATURA ÁGUA (° C) | 2010-04-01 |  | 26.4
| 2010-10-01 |  | 25.8
| 2011-04-01 |  | 24.8
| 2011-10-01 |  | 24.1
| 2012-04-01 |  | 24.5
| 2012-10-01 |  | 24.5
TITÂNIO (mg Ti/L) | 2010-04-01 | < | 0.01
| 2010-10-01 | < | 0.005
| 2011-04-01 | < | 0.001
| 2011-10-01 |  | -
| 2012-04-01 | < | 0.001
| 2012-10-01 | < | 0.003
VANÁDIO TOTAL (mg V/L) | 2010-04-01 | < | 0.003
| 2010-10-01 | < | 0.01
| 2011-04-01 | < | 0.001
| 2011-10-01 |  | -
| 2012-04-01 | < | 0.0002
| 2012-10-01 | < | 0.003
ZINCO TOTAL (mg Zn/L) | 2010-04-01 | < | 0.0005
| 2010-10-01 | < | 0.02
| 2011-04-01 |  | 0.443
| 2011-10-01 |  | -
| 2012-04-01 |  | 0.0121
| 2012-10-01 |  | 0.0104
SP 0187 P- GUARULHOS - P2, DAEE - UGRHI 6
PARÂMETRO | CAMPANHA | SINAL | VALOR
ALCALINIDADE BICARBONATO (mg CaCO3/L) | 2010-04-01 |  | 38.2
| 2010-10-01 |  | 36.9
| 2011-04-01 |  | 34.2
| 2011-10-01 |  | 29.86
| 2012-04-01 |  | -
| 2012-10-01 |  | 37.24
ALCALINIDADE CARBONATO (mg CaCO3/L) | 2010-04-01 | < | 2
| 2010-10-01 | < | 2
| 2011-04-01 | < | 1
| 2011-10-01 | < | 2
| 2012-04-01 | < | 2
| 2012-10-01 | < | 2
ALCALINIDADE HIDRÓXIDO (mg CaCO3/L) | 2010-04-01 | < | 2
| 2010-10-01 | < | 2
| 2011-04-01 | < | 1
| 2011-10-01 | < | 2
| 2012-04-01 | < | 2
| 2012-10-01 | < | 2
ALUMÍNIO TOTAL (mg Al/L) | 2010-04-01 | < | 0.03
| 2010-10-01 | < | 0.01
| 2011-04-01 | < | 0.001
| 2011-10-01 |  | -
| 2012-04-01 | < | 0.001
| 2012-10-01 |  | 0.149
BÁRIO TOTAL (mg Ba/L) | 2010-04-01 |  | 0.0391
| 2010-10-01 |  | 0.031
| 2011-04-01 |  | 0.0308
| 2011-10-01 |  | -
| 2012-04-01 |  | 0.04459
| 2012-10-01 |  | 0.0836
BERÍLIO TOTAL (mg Be/L) | 2010-04-01 | < | 0.001
| 2010-10-01 | < | 0.01
| 2011-04-01 | < | 0.001
| 2011-10-01 |  | -
| 2012-04-01 | < | 0.001
| 2012-10-01 | < | 0.001
BORO TOTAL (mg B/L) | 2010-04-01 |  | 0.004
| 2010-10-01 | < | 0.1
| 2011-04-01 |  | 0.011
| 2011-10-01 |  | -
| 2012-04-01 |  | 0.019
| 2012-10-01 |  | 0.075
CÁDMIO TOTAL (mg Cd/L) | 2010-04-01 | < | 0.0007
| 2010-10-01 | < | 0.003
| 2011-04-01 | < | 4e-05
| 2011-10-01 |  | -
| 2012-04-01 |  | 0.00012
| 2012-10-01 | < | 0.001
CÁLCIO TOTAL (mg Ca/L) | 2010-04-01 |  | 4.37
| 2010-10-01 |  | 4.92
| 2011-04-01 |  | 5.31
| 2011-10-01 |  | -
| 2012-04-01 |  | 3.915
| 2012-10-01 |  | 5.21
CHUMBO TOTAL (mg Pb/L) | 2010-04-01 | < | 0.005
| 2010-10-01 | < | 0.005
| 2011-04-01 | < | 0.0005
| 2011-10-01 |  | -
| 2012-04-01 |  | 0.0005
| 2012-10-01 | < | 0.005
CLORETO TOTAL (mg Cl/L) | 2010-04-01 | < | 0.5
| 2010-10-01 | < | 0.5
| 2011-04-01 | < | 0.5
| 2011-10-01 | < | 0.5
| 2012-04-01 | < | 1
| 2012-10-01 | < | 1
COBRE TOTAL (mg Cu/L) | 2010-04-01 | < | 0.004
| 2010-10-01 | < | 0.005
| 2011-04-01 | < | 0.0004
| 2011-10-01 |  | -
| 2012-04-01 | < | 0.0004
| 2012-10-01 |  | 0.0051
CARBONO ORGÂNICO DISSOLVIDO (mg C/L) | 2010-04-01 | < | 1
| 2010-10-01 |  | 2.29
| 2011-04-01 |  | 4.37
| 2011-10-01 |  | 2.29
| 2012-04-01 |  | 1
| 2012-10-01 | < | 1
CONDUTIVIDADE ELÉTRICA (μS cm-1) | 2010-04-01 |  | 86.9
| 2010-10-01 |  | 85.9
| 2011-04-01 |  | 81.6
| 2011-10-01 |  | 80.5
| 2012-04-01 |  | 91.9
| 2012-10-01 |  | 88.1
CRÔMIO TOTAL (mg Cr/L) | 2010-04-01 | < | 0.001
| 2010-10-01 | < | 0.003
| 2011-04-01 | < | 0.0001
| 2011-10-01 |  | -
| 2012-04-01 | < | 0.0001
| 2012-10-01 | < | 0.003
DUREZA TOTAL (mg CaCO3/L) | 2010-04-01 |  | 18.04
| 2010-10-01 |  | 19.2
| 2011-04-01 |  | 22.8
| 2011-10-01 |  | -
| 2012-04-01 |  | 18
| 2012-10-01 |  | 20.5
ESTANHO TOTAL (mg Sn/L) | 2010-04-01 | < | 0.01
| 2010-10-01 | < | 0.05
| 2011-04-01 | < | 0.004
| 2011-10-01 |  | -
| 2012-04-01 | < | 0.004
| 2012-10-01 | < | 0.05
ESTRÔNCIO (mg Sr/L) | 2010-04-01 |  | 0.0909
| 2010-10-01 |  | 0.068
| 2011-04-01 |  | 0.0721
| 2011-10-01 |  | -
| 2012-04-01 |  | 0.08801
| 2012-10-01 |  | 0.0733
FERRO TOTAL (mg Fe/L) | 2010-04-01 |  | 0.053
| 2010-10-01 |  | 0.159
| 2011-04-01 |  | 0.027
| 2011-10-01 |  | -
| 2012-04-01 |  | 0.02074
| 2012-10-01 |  | 0.0468
FLUORETO TOTAL (mg F/L) | 2010-04-01 |  | 0.18
| 2010-10-01 |  | 0.17
| 2011-04-01 |  | 0.18
| 2011-10-01 |  | 0.13
| 2012-04-01 |  | 0.15
| 2012-10-01 |  | 0.14
LÍTIO (mg Li/L) | 2010-04-01 | < | 0.0007
| 2010-10-01 |  | 0.01
| 2011-04-01 | < | 2e-05
| 2011-10-01 |  | -
| 2012-04-01 | < | 2e-05
| 2012-10-01 |  | 0.0055
MAGNÉSIO TOTAL (mg Mg/L) | 2010-04-01 |  | 1.75
| 2010-10-01 |  | 1.67
| 2011-04-01 |  | 2.35
| 2011-10-01 |  | -
| 2012-04-01 |  | 2.01
| 2012-10-01 |  | 1.82
MANGANÊS TOTAL (mg Mn/L) | 2010-04-01 |  | 0.0342
| 2010-10-01 |  | 0.035
| 2011-04-01 |  | 0.0201
| 2011-10-01 |  | -
| 2012-04-01 |  | 0.02911
| 2012-10-01 |  | 0.0475
MERCÚRIO TOTAL (mg Hg/L) | 2010-04-01 | < | 0.0001
| 2010-10-01 | < | 0.0002
| 2011-04-01 | < | 0.0001
| 2011-10-01 |  | -
| 2012-04-01 |  | -
| 2012-10-01 | < | 0.0005
NITROGÊNIO AMONIACAL (mg N/L) | 2010-04-01 | < | 0.1
| 2010-10-01 | < | 0.1
| 2011-04-01 | < | 0.1
| 2011-10-01 | < | 0.1
| 2012-04-01 | < | 0.1
| 2012-10-01 | < | 0.1
NITROGÊNIO NITRATO (mg N/L) | 2010-04-01 | < | 0.2
| 2010-10-01 | < | 0.2
| 2011-04-01 | < | 0.2
| 2011-10-01 | < | 0.1
| 2012-04-01 | < | 0.2
| 2012-10-01 | < | 0.2
NITROGÊNIO NITRITO (mg N/L) | 2010-04-01 | < | 0.01
| 2010-10-01 | < | 0.1
| 2011-04-01 | < | 0.1
| 2011-10-01 | < | 0.01
| 2012-04-01 | < | 0.01
| 2012-10-01 | < | 0.01
NÍQUEL TOTAL (mg Ni/L) | 2010-04-01 | < | 0.002
| 2010-10-01 | < | 0.005
| 2011-04-01 | < | 0.0003
| 2011-10-01 |  | -
| 2012-04-01 |  | 0.0004
| 2012-10-01 | < | 0.003
NITROGÊNIO KJELDHAL TOTAL (mg N/L) | 2010-04-01 | < | 0.5
| 2010-10-01 | < | 0.5
| 2011-04-01 | < | 0.5
| 2011-10-01 | < | 0.5
| 2012-04-01 | < | 0.5
| 2012-10-01 | < | 0.5
pH | 2010-04-01 |  | 6.5
| 2010-10-01 |  | 6.9
| 2011-04-01 |  | 6.3
| 2011-10-01 |  | 6.6
| 2012-04-01 |  | 6.5
| 2012-10-01 |  | 6.4
POTÁSSSIO TOTAL (mg K/L) | 2010-04-01 |  | 3.615
| 2010-10-01 |  | 5.78
| 2011-04-01 |  | -
| 2011-10-01 |  | -
| 2012-04-01 |  | 4.65
| 2012-10-01 |  | 5.67
SÓLIDOS TOTAIS (mg /L) | 2010-04-01 |  | 112
| 2010-10-01 |  | 142
| 2011-04-01 |  | 116
| 2011-10-01 |  | 120
| 2012-04-01 |  | 126
| 2012-10-01 |  | 152
SÓDIO TOTAL (mg Na/L) | 2010-04-01 |  | 4.72
| 2010-10-01 |  | 7.47
| 2011-04-01 |  | -
| 2011-10-01 |  | -
| 2012-04-01 |  | 5.544
| 2012-10-01 |  | 9.42
SÓLIDOS DISSOLVIDOS TOTAIS (mg/L) | 2010-04-01 | < | 100
| 2010-10-01 |  | 112
| 2011-04-01 |  | 112
| 2011-10-01 | < | 100
| 2012-04-01 |  | 112
| 2012-10-01 |  | 142
SULFATO TOTAL (mg SO4/L) | 2010-04-01 |  | 4.03
| 2010-10-01 |  | 3.88
| 2011-04-01 |  | 3.61
| 2011-10-01 |  | 3.43
| 2012-04-01 |  | 3.74
| 2012-10-01 |  | 3.39
TEMPERATURA ÁGUA (° C) | 2010-04-01 |  | 24
| 2010-10-01 |  | 24
| 2011-04-01 |  | 24.3
| 2011-10-01 |  | 23.1
| 2012-04-01 |  | 23.6
| 2012-10-01 |  | 23.9
TITÂNIO (mg Ti/L) | 2010-04-01 | < | 0.01
| 2010-10-01 | < | 0.005
| 2011-04-01 | < | 0.001
| 2011-10-01 |  | -
| 2012-04-01 | < | 0.001
| 2012-10-01 | < | 0.003
VANÁDIO TOTAL (mg V/L) | 2010-04-01 | < | 0.003
| 2010-10-01 | < | 0.01
| 2011-04-01 | < | 0.0002
| 2011-10-01 |  | -
| 2012-04-01 | < | 0.0002
| 2012-10-01 | < | 0.003
ZINCO TOTAL (mg Zn/L) | 2010-04-01 | < | 0.0005
| 2010-10-01 | < | 0.02
| 2011-04-01 | < | 8e-05
| 2011-10-01 |  | -
| 2012-04-01 |  | 0.00787
| 2012-10-01 |  | 0.0077
SP 0208 P- GUARULHOS - P6, AEROPORTO - UGRHI 6
PARÂMETRO | CAMPANHA | SINAL | VALOR
ALCALINIDADE BICARBONATO (mg CaCO3/L) | 2010-04-01 |  | 22.9
| 2010-10-01 |  | 19.6
| 2011-04-01 |  | 20.5
| 2011-10-01 |  | 15.45
| 2012-04-01 |  | -
| 2012-10-01 |  | 21.6
ALCALINIDADE CARBONATO (mg CaCO3/L) | 2010-04-01 | < | 2
| 2010-10-01 | < | 2
| 2011-04-01 | < | 1
| 2011-10-01 | < | 2
| 2012-04-01 | < | 2
| 2012-10-01 | < | 2
ALCALINIDADE HIDRÓXIDO (mg CaCO3/L) | 2010-04-01 | < | 2
| 2010-10-01 | < | 2
| 2011-04-01 | < | 1
| 2011-10-01 | < | 2
| 2012-04-01 | < | 2
| 2012-10-01 | < | 2
ALUMÍNIO TOTAL (mg Al/L) | 2010-04-01 | < | 0.03
| 2010-10-01 | < | 0.01
| 2011-04-01 | < | 0.001
| 2011-10-01 |  | -
| 2012-04-01 | < | 0.001
| 2012-10-01 |  | 0.132
BÁRIO TOTAL (mg Ba/L) | 2010-04-01 |  | 0.0259
| 2010-10-01 | < | 0.01
| 2011-04-01 |  | 0.0195
| 2011-10-01 |  | -
| 2012-04-01 |  | 0.01881
| 2012-10-01 |  | 0.045
BERÍLIO TOTAL (mg Be/L) | 2010-04-01 | < | 0.001
| 2010-10-01 | < | 0.01
| 2011-04-01 | < | 0.001
| 2011-10-01 |  | -
| 2012-04-01 |  | 5.9e-05
| 2012-10-01 | < | 0.001
BORO TOTAL (mg B/L) | 2010-04-01 |  | 0.004
| 2010-10-01 | < | 0.1
| 2011-04-01 |  | 0.009
| 2011-10-01 |  | -
| 2012-04-01 |  | 0.017
| 2012-10-01 |  | 0.076
CÁDMIO TOTAL (mg Cd/L) | 2010-04-01 | < | 0.0007
| 2010-10-01 | < | 0.003
| 2011-04-01 | < | 4e-05
| 2011-10-01 |  | -
| 2012-04-01 |  | 0.00012
| 2012-10-01 | < | 0.001
CÁLCIO TOTAL (mg Ca/L) | 2010-04-01 |  | 2.42
| 2010-10-01 |  | 2.16
| 2011-04-01 |  | 2.78
| 2011-10-01 |  | -
| 2012-04-01 |  | 1.883
| 2012-10-01 |  | 2.16
CHUMBO TOTAL (mg Pb/L) | 2010-04-01 | < | 0.005
| 2010-10-01 |  | 0.009
| 2011-04-01 | < | 0.0005
| 2011-10-01 |  | -
| 2012-04-01 |  | 0.0006
| 2012-10-01 | < | 0.005
CLORETO TOTAL (mg Cl/L) | 2010-04-01 | < | 0.5
| 2010-10-01 |  | 1.59
| 2011-04-01 | < | 0.5
| 2011-10-01 | < | 0.5
| 2012-04-01 | < | 1
| 2012-10-01 | < | 1
COBRE TOTAL (mg Cu/L) | 2010-04-01 | < | 0.004
| 2010-10-01 |  | 0.005
| 2011-04-01 | < | 0.0004
| 2011-10-01 |  | -
| 2012-04-01 | < | 0.0004
| 2012-10-01 | < | 0.005
CARBONO ORGÂNICO DISSOLVIDO (mg C/L) | 2010-04-01 | < | 1
| 2010-10-01 | < | 1
| 2011-04-01 |  | 2.27
| 2011-10-01 | < | 1
| 2012-04-01 | < | 1
| 2012-10-01 | < | 1
CONDUTIVIDADE ELÉTRICA (μS cm-1) | 2010-04-01 |  | 52.9
| 2010-10-01 |  | 55.4
| 2011-04-01 |  | 45.6
| 2011-10-01 |  | 50.3
| 2012-04-01 |  | 48.3
| 2012-10-01 |  | 44
CRÔMIO TOTAL (mg Cr/L) | 2010-04-01 | < | 0.001
| 2010-10-01 | < | 0.003
| 2011-04-01 | < | 0.0001
| 2011-10-01 |  | -
| 2012-04-01 | < | 0.0001
| 2012-10-01 | < | 0.003
DUREZA TOTAL (mg CaCO3/L) | 2010-04-01 |  | 11.11
| 2010-10-01 |  | 9.28
| 2011-04-01 |  | 13.6
| 2011-10-01 |  | -
| 2012-04-01 |  | 10.5
| 2012-10-01 |  | 10
ESTANHO TOTAL (mg Sn/L) | 2010-04-01 | < | 0.01
| 2010-10-01 | < | 0.05
| 2011-04-01 | < | 0.004
| 2011-10-01 |  | -
| 2012-04-01 | < | 0.004
| 2012-10-01 | < | 0.05
ESTRÔNCIO (mg Sr/L) | 2010-04-01 |  | 0.0361
| 2010-10-01 |  | 0.032
| 2011-04-01 |  | 0.0219
| 2011-10-01 |  | -
| 2012-04-01 |  | 0.03975
| 2012-10-01 |  | 0.0293
FERRO TOTAL (mg Fe/L) | 2010-04-01 | < | 0.001
| 2010-10-01 |  | 2.56
| 2011-04-01 |  | 0.212
| 2011-10-01 |  | -
| 2012-04-01 |  | 0.07296
| 2012-10-01 |  | 0.413
FLUORETO TOTAL (mg F/L) | 2010-04-01 |  | 0.14
| 2010-10-01 |  | 0.24
| 2011-04-01 |  | 0.12
| 2011-10-01 |  | 0.1
| 2012-04-01 | < | 0.1
| 2012-10-01 | < | 0.1
LÍTIO (mg Li/L) | 2010-04-01 | < | 0.0007
| 2010-10-01 |  | 0.015
| 2011-04-01 |  | 0.0075
| 2011-10-01 |  | -
| 2012-04-01 | < | 2e-05
| 2012-10-01 |  | 0.0102
MAGNÉSIO TOTAL (mg Mg/L) | 2010-04-01 |  | 1.24
| 2010-10-01 |  | 0.943
| 2011-04-01 |  | 1.62
| 2011-10-01 |  | -
| 2012-04-01 |  | 1.41
| 2012-10-01 |  | 1.12
MANGANÊS TOTAL (mg Mn/L) | 2010-04-01 | < | 0.0002
| 2010-10-01 | < | 0.02
| 2011-04-01 | < | 4e-05
| 2011-10-01 |  | -
| 2012-04-01 |  | 0.00048
| 2012-10-01 | < | 0.003
MERCÚRIO TOTAL (mg Hg/L) | 2010-04-01 | < | 0.0001
| 2010-10-01 | < | 0.0002
| 2011-04-01 | < | 0.0001
| 2011-10-01 |  | -
| 2012-04-01 |  | -
| 2012-10-01 | < | 0.0005
NITROGÊNIO AMONIACAL (mg N/L) | 2010-04-01 | < | 0.1
| 2010-10-01 | < | 0.1
| 2011-04-01 | < | 0.1
| 2011-10-01 | < | 0.1
| 2012-04-01 | < | 0.1
| 2012-10-01 | < | 0.1
NITROGÊNIO NITRATO (mg N/L) | 2010-04-01 | < | 0.2
| 2010-10-01 | < | 0.2
| 2011-04-01 | < | 0.2
| 2011-10-01 | < | 0.1
| 2012-04-01 | < | 0.2
| 2012-10-01 | < | 0.2
NITROGÊNIO NITRITO (mg N/L) | 2010-04-01 | < | 0.01
| 2010-10-01 | < | 0.1
| 2011-04-01 | < | 0.1
| 2011-10-01 | < | 0.01
| 2012-04-01 | < | 0.01
| 2012-10-01 | < | 0.01
NÍQUEL TOTAL (mg Ni/L) | 2010-04-01 |  | 0.002
| 2010-10-01 | < | 0.005
| 2011-04-01 | < | 0.0003
| 2011-10-01 |  | -
| 2012-04-01 |  | 0.0003
| 2012-10-01 | < | 0.003
NITROGÊNIO KJELDHAL TOTAL (mg N/L) | 2010-04-01 | < | 0.5
| 2010-10-01 | < | 0.5
| 2011-04-01 | < | 0.5
| 2011-10-01 | < | 0.5
| 2012-04-01 | < | 0.5
| 2012-10-01 | < | 0.5
pH | 2010-04-01 |  | 6.4
| 2010-10-01 |  | 7.3
| 2011-04-01 |  | 6.8
| 2011-10-01 |  | 6.8
| 2012-04-01 |  | 7
| 2012-10-01 |  | 7.3
POTÁSSSIO TOTAL (mg K/L) | 2010-04-01 |  | 3.016
| 2010-10-01 |  | 4.65
| 2011-04-01 |  | -
| 2011-10-01 |  | -
| 2012-04-01 |  | 4.03
| 2012-10-01 |  | 4.28
SÓLIDOS TOTAIS (mg /L) | 2010-04-01 | < | 100
| 2010-10-01 | < | 100
| 2011-04-01 | < | 100
| 2011-10-01 |  | 108
| 2012-04-01 |  | 126
| 2012-10-01 |  | 142
SÓDIO TOTAL (mg Na/L) | 2010-04-01 |  | 3.39
| 2010-10-01 |  | 1.84
| 2011-04-01 |  | -
| 2011-10-01 |  | -
| 2012-04-01 |  | 2.551
| 2012-10-01 |  | 3.21
SÓLIDOS DISSOLVIDOS TOTAIS (mg/L) | 2010-04-01 | < | 100
| 2010-10-01 | < | 100
| 2011-04-01 | < | 100
| 2011-10-01 | < | 100
| 2012-04-01 |  | 106
| 2012-10-01 |  | 118
SULFATO TOTAL (mg SO4/L) | 2010-04-01 |  | 2.92
| 2010-10-01 |  | 1.73
| 2011-04-01 |  | 1.7
| 2011-10-01 |  | 3.12
| 2012-04-01 |  | 2.58
| 2012-10-01 | < | 1
TEMPERATURA ÁGUA (° C) | 2010-04-01 |  | 23.7
| 2010-10-01 |  | 24.2
| 2011-04-01 |  | 23.6
| 2011-10-01 |  | 23.4
| 2012-04-01 |  | 23.8
| 2012-10-01 |  | 22.4
TITÂNIO (mg Ti/L) | 2010-04-01 | < | 0.01
| 2010-10-01 |  | 0.006
| 2011-04-01 | < | 0.001
| 2011-10-01 |  | -
| 2012-04-01 | < | 0.001
| 2012-10-01 |  | 0.0037
VANÁDIO TOTAL (mg V/L) | 2010-04-01 | < | 0.003
| 2010-10-01 | < | 0.01
| 2011-04-01 | < | 0.0002
| 2011-10-01 |  | -
| 2012-04-01 | < | 0.0002
| 2012-10-01 | < | 0.003
ZINCO TOTAL (mg Zn/L) | 2010-04-01 | < | 0.0005
| 2010-10-01 | < | 0.02
| 2011-04-01 | < | 8e-05
| 2011-10-01 |  | -
| 2012-04-01 | < | 8e-05
| 2012-10-01 |  | 0.0076