## Veículo
DADOS DO VEÍCULO
Nº. | ITEM | VALORES | UNIDADE | OBSERVAÇÕES
Veículo
1 | Fabricante
2 | Endereço
3 | Importador
4 | Endereço
5 | Marca
6 | Modelo
7 | Versão(ões)
8 | Massa em ordem de marcha |  | kg | Declarar para cada versão
9 | Tipo |  |  | Motociclo, motoneta, ciclomotor, triciclo, etc.
10 | Combustível
11 | Capacidade do tanque de combustível |  | l
12 | Material do tanque de combustível
13 | Transmissão |  |  | Manual/Automatizada/CVT/etc
14 | Número de marchas
15 | Relações de transmissão |  |  | Primária e cada marcha. Se CVT, primária e menor e maior relações possíveis no CVT.
16 | Relação final de transmissão
17 | Pneu dianteiro |  |  | Declarar fabricante/código/medida
18 | Pneu traseiro |  |  | Declarar fabricante/código/medida
19 | Raio dinâmico do pneu traseiro
20 | Sistemas de controle de poluição adicionais |  |  | Ex.: Injeção de ar secundário
Motor
21 | Fabricante
22 | Endereço
23 | Código
24 | Número de cilindros
25 | Disposição dos cilindros
26 | Diâmetro do(s) cilindro(s) |  | mm
27 | Curso do(s) pistão(ões) |  | mm
28 | Deslocamento volumétrico |  | cm3
29 | Taxa de compressão
30 | Sistema de refrigeração |  |  | Se líquida e/ou óleo e/ou ventilação forçada, anexar esquema
31 | Controle de emissões do cárter |  |  | Se sim, anexar esquema
32 | Injeção de ar no escape |  |  | Se sim, anexar esquema
33 | Outros |  |  | Se sim, anexar esquema
Acionamento das válvulas
34 | Número de válvulas de admissão por cilindro
35 | Abertura máxima da(s) válvula(s) de admissão |  | mm
36 | Número de válvulas de escape por cilindro
37 | Abertura máxima da(s) válvula(s) de escape |  | mm
38 | Número de árvores de comando de válvulas por carreira de cilindros, sua localização e acionamento
39 | Início de abertura da(s) válvula(s) de admissão
40 | Término de fechamento da(s) válvula(s) de admissão
41 | Início de abertura da(s) válvula(s) de escape
42 | Término de fechamento da(s) válvula(s) de escape
43 | Dispositivos de variação dos ângulos/levantamentos de abertura |  |  | Se sim, anexar esquema
Sistema de exaustão
Catalisador
44 | Catalisador |  |  | Declarar fabricante/código referente à seção do sistema de exaustão que contém o(s) catalisador(es)
45 | Quantidade |  |  | Quantidade de elementos catalíticos ("bricks")
46 | Volume individual |  | cm3 | Volume individual de caba "brick", caso haja mais de um
47 | Carga/tipo de metais nobres |  | g/cm3 | Especificar por "brick" caso haja mais de um e sejam diferentes entre si
Silencioso
48 | Silencioso (fabricante/código)
49 | Material fibroso em contato com os gases de escape?
Sistema de admissão/alimentação
Sistema de admissão de ar
50 | filtro de ar |  |  | Fabricante / código
51 | Uso de sobrealimentação |  |  | Turbocompressor/Supercharger/etc. Se sim, anexar esquema
52 | Pressão máxima de funcionamento do sobrealimentador |  | kPa
53 | Variação da geometria de admissão |  |  | Se sim, anexar esquema
Sistema de alimentação de combustível
54 | Tipo |  |  | Carburador / Injeção
55 | Carburador / corpo de borboleta |  |  | Fabricante / código
56 | Giclês |  | Código / mm | Se aplicável
57 | Bico(s) injetor(es) |  |  | Quantidade/fabricante/código
58 | Bomba de combustível |  |  | Fabricante / código
59 | Sensor(es) de oxigênio |  |  | Fabricante / código
60 | Módulo de controle eletrônico - ECU |  |  | Quantidade/fabricante / código de cada um deles
Sistema de ignição
61 | Vela(s) |  |  | Quantidade/fabricante / código
62 | Bobina(s) de ignição |  |  | Quantidade/fabricante / código
63 | Distribuidor de ignição |  |  | Fabricante / código
64 | Módulo de controle - CDI ou ECU |  |  | Fabricante / código
Sistema de controle de emissões evaporativas
65 | Cânister |  |  | Se sim, anexar esquema do sistema completo; Fabricante / código
66 | Volume do Cânister |  | cm3
67 | Válvula de purga |  |  | Fabricante / código
Desempenho
68 | Rotação de marcha lenta |  | rpm
69 | Potência máxima |  | kW
70 | Rotação de potência máxima |  | rpm
71 | Torque máximo |  | Nm
72 | Rotação de torque máximo |  | rpm
73 | Rotação de corte |  | rpm
74 | Velocidade máxima |  | km/h
75 | Concentração de monóxido de carbono em marcha lenta |  | %
Anexos
76 | Desenho do sistema de exaustão, inclusive catalisador(es) e silencioso(s)
77 | Desenho do sistema de admissão, inclusive filtro de ar
78 | Tabelas de avanço de ignição
79 | Sistema de refrigeração
80 | Sistema de controle de emissões do cárter
81 | Sistema de injeção de ar no escape
82 | Dispositivos de variação dos ângulos/levantamentos de abertura das válvulas
83 | Sobrealimentação
84 | Sistema de variação da geometria de admissão
85 | Sistema de controle de emissões evaporativas

## Emissões
RESULTADOS DE ENSAIOS DE EMISSÃO DE GASES
Nº. | ITEM | VALORES | UNIDADE | OBSERVAÇÕES
Veículo ensaiado
1 | Modelo
2 | Versão
3 | Tipo de combustível
4 | Número chassis
5 | Número motor
Ensaio de emissões de escapamento e evaporativas
Laboratório de emissões
6 | Razão Social
7 | Endereço
8 | Célula de teste
Condições do ensaio de emissões de escapamento
9 | Número do ensaio
10 | Data
11 | Hora início
12 | Hora final
13 | Norma
14 | Operador
15 | Piloto
16 | Troca de marchas |  |  | Especificar a norma utilizada e anexar excel com cálculos das trocas de marcha
17 | Inércia equivalente |  | kg
Condições do ensaio de emissões evaporativas
18 | Número do ensaio
19 | Data
20 | Hora início
21 | Hora final
22 | Norma
23 | Operador
Combustível
24 | Lote
25 | Densidade |  | kg/l
26 | Volume abastecido |  | l
Resultados de emissões de escapamento
27 | CO |  | g/km
28 | NOx |  | g/km
29 | THC |  | g/km
30 | NMHC |  | g/km
31 | CO2 |  | g/km
32 | Aldeídos |  | g/km
33 | Autonomia |  | km/l
34 | Rotação de marcha lenta |  | rpm
35 | Concentração de CO em marcha lenta |  | ppm
36 | Concentração de HC em marcha lenta |  | ppm | Equivalente hexano
37 | Concentração de CO2 em marcha lenta |  | %
Resultados de emissões evaporativas
38 | Duração do teste |  | h
39 | Massa evaporada |  | g

## Ruído
RESULTADOS DE ENSAIOS DE EMISSÃO DE RUÍDO
Nº. | ITEM | VALORES | UNIDADE | OBSERVAÇÕES
Veículo ensaiado
1 | Modelo
2 | Versão
3 | Número chassis
4 | Número motor
| Ensaio de ruído |  |  | Anexar relatório de ensaio
Pista de testes
5 | Razão Social
6 | Endereço
Condições dos ensaios de ruído
7 | Número do ensaio
8 | Data
9 | Hora início
10 | Hora final
11 | Norma
12 | Classificação do veículo |  |  | Classificação segundo a norma utilizada, se aplicável
13 | Operador
14 | Piloto
15 | Combustível utilizado
| Resultado de ruído de passagem |  |  | 2º Marcha ou automática; se CVT declarar resultados da velocidade mais ruidosa
16 | Marcha utilizada
17 | Velocidade de entrada |  | km/h
18 | Velocidade de saída |  | km/h
19 | Rotação de entrada |  | rpm
20 | Rotação de saída |  | rpm
21 | Média de ruído do lado direito |  | dBA
22 | Média de ruído do lado esquerdo |  | dBA
| Resultado de ruído de passagem |  |  | 3º Marcha
23 | Marcha utilizada
24 | Velocidade de entrada |  | km/h
25 | Velocidade de saída |  | km/h
26 | Rotação de entrada |  | rpm
27 | Rotação de saída |  | rpm
28 | Média de ruído do lado direito |  | dBA
29 | Média de ruído do lado esquerdo |  | dBA
Resultado final de ruído de passagem
30 | Ruído de fundo |  | dBA
31 | Resultado final (Medido sem desconto) |  | dBA
Resultado de ruído estático
32 | Número do ensaio |  |  | Anexar PDF do relatório de ensaio
33 | Data
34 | Norma utilizada |  |  | Declarar a norma utilizada para a execução do ensaio. Ex.: ABNT NBR 9714:2000
35 | Velocidade Angular |  | rpm
36 | 1a. Medição |  | dBA
37 | 2a. Medição |  | dBA
38 | 3a. Medição |  | dBA
39 | Ruído de fundo |  | dBA
40 | Resultado final (Medido sem acréscimo) |  | dBA

## TABELA DESCR COMPONENTES
RELAÇÃO DE COMPONENTES CITADOS NO PROCESSO
Nº. | Componente | Anexo / Item | Quantidade | Fabricante | Código da peça (part number)
1
2
3
4
5
6
7
8
9
10
11
12
13
14
15
16
17
18
19
20
21
22
23
24
25
26
27
28
29
30
31
32
33
34
35
36
37
38
39
40
41
42
43
44
45
46
47
48
49
50